## Factory Board
Measured |  |  | Calculated
Temp | V |  | Temp | V
40 |  |  | 30 | 3.7341
41 | 3.43 |  | 31 | 3.7065
43 |  |  | 32 | 3.6788
44 | 3.35 |  | 33 | 3.6512
45 | 3.32 |  | 34 | 3.6235
46 |  |  | 35 | 3.5959
47 |  |  | 36 | 3.5682
48 |  |  | 37 | 3.5406
49 | 3.23 |  | 38 | 3.5129
50 | 3.18 |  | 39 | 3.4853
51 |  |  | 40 | 3.4576
52 | 3.14 |  | 41 | 3.43
53 | 3.09 |  | 43 | 3.3747
54 |  |  | 44 | 3.3471
55 |  |  | 45 | 3.3194
56 | 3.02 |  | 46 | 3.2918
57 |  |  | 47 | 3.2641
58 | 2.96 |  | 48 | 3.2365
59 |  |  | 49 | 3.2088
60 |  |  | 50 | 3.1812
61 |  |  | 51 | 3.1535
62 |  |  | 52 | 3.1259
63 |  |  | 53 | 3.0982
64 |  |  | 54 | 3.0706
65 |  |  | 55 | 3.0429
|  |  | 56 | 3.0153
slope | -0.027647 |  | 57 | 2.9876
line | y - 3.43 = -0.0276471(x - 41) |  | 58 | 2.96
| y - 3.43 = -0.0276471x + 1.133529412 | y=3.43 + -0.0276471(x-41) | 59 | 2.9324
| 0.0276471x = -y + 3.43 + 1.1335 |  | 60 | 2.9047
| 0.0276471x = -y + 4.5635 |  | 61 | 2.8771
| x = (-y + 4.5635) / 0.027647 |  | 62 | 2.8494
|  |  | 63 | 2.8218
x | 50.0416 |  | 64 | 2.7941
y | 3.18 |  | 65 | 2.7665
x | 55.8288
y | 3.02
x | 57.9991
y | 2.96

## My Board
Measured |  |  |  | Calculated
Temp | V |  |  | Temp | V | T
30 |  |  |  | 30 | 3.51
31 |  |  |  | 31 | 3.49
32 |  |  |  | 32 | 3.47
33 |  |  |  | 33 | 3.45
34 | 3.43 |  |  | 34 | 3.43
35 |  |  |  | 35 | 3.41
36 |  |  |  | 36 | 3.39
37 |  |  |  | 37 | 3.37
38 |  |  |  | 38 | 3.35
39 |  |  |  | 39 | 3.33
40 |  |  |  | 40 | 3.31
41 |  |  |  | 41 | 3.29
42 |  |  |  | 42 | 3.27
43 |  |  |  | 43 | 3.25
44 |  |  |  | 44 | 3.23
45 |  |  |  | 45 | 3.21
46 |  |  |  | 46 | 3.19
47 |  |  |  | 47 | 3.17
48 |  |  |  | 48 | 3.15
49 |  |  |  | 49 | 3.13
50 |  | x1 | 34 | 50 | 3.11
51 | 3.09 | y1 | 3.43 | 51 | 3.09
52 |  |  |  | 52 | 3.07
53 | 3.06 | x2 | 57 | 53 | 3.05
54 |  | y2 | 2.97 | 54 | 3.03
55 |  |  |  | 55 | 3.01
56 |  |  |  | 56 | 2.99
57 | 2.97 |  |  | 57 | 2.97
58 |  |  |  | 58 | 2.95
59 |  |  |  | 59 | 2.93
60 |  |  | x = (y - b) / m | 60 | 2.91
61 |  |  | y = mx + b | 61 | 2.89
62 |  |  | b = y - mx | 62 | 2.87
63 |  |  |  | 63 | 2.85
64 |  |  |  | 64 | 2.83
65 |  |  |  | 65 | 2.81
slope | -0.02
b | 4.11